## Troškovnik
Naručitelj: Osnovna škola "Julija Benešić" Ilok, OIB 94751573218
Građevina: zgrada osnovne škole
Zahvat: izvođenje investicijskih radova uč. br. 9
TROŠKOVNIK SANACIJE
r.br. | opis stavke | j.mj. | količina | jed.cijena | ukupno (eur)
1. | PRIPREMNI RADOVI
1.1. | Demontaža stropa i konstrukcije
| Demontaža postojećeg stropa u učionici od gips blokova na stropu učionice te demontaža konstrukcije koje drže blokove. Sav materijal skinuti i odvesti na obližnju deponiju. Cijena uključuje fasadnu skelu. | m2 | 71.5 |  | 0
1.2. | Doprema greda
| Doprema drvenih greda i metalnih podupirača te podupiranje stropa učionice | m2 | 71.5 |  | 0
1.3. | Demontaža greda i kontrukcija krova
| Demontaža drvenih greda konstrukcije krova, podupiranje kako se krov ne bi urušio, demontaža nosive grede dimenzije 25cm x30cm x8,5 m koja je trula, priprema, štemanje cigle i izrada ležišta gdje se može osloniti I. profil koji će biti zamjena nosive grede, staviti dva I. profila dimenzije 8 cm x16 cm x 8,5 m. Prije toga je potrebno na pod staviti blažujke kako ne bi propao pod tavana i kako bi se mogla raditi zamjena drvene nosive grede | komplet | 1 |  | 0
1.4. | Skidanje crijepa
| Skidanje postojećeg crijepa oko 4m2 te zamjena uvale od lima ako je oštećena te vraćanje skinutog crijepa | m² | 4 |  | 0
1.5. | Dobava i izrada kontrukcije
| Dobava i izrada konstrukcije od pocinčanih profila za izradu rigips ploča te postavljanje bandaž trake te ispunjavanje reški, brušenje i priprema za ličenje | m2 | 71.5 |  | 0
1.6. | Zamjena elektrokablova
| Zamjena elektrokablova po stropu i postavljanje nove led rasvjete umjesto stare rasvjete | komplet | 1
1.7. | Ličenje
| Ličenje komplet učionice stropa i zidova s bijelom disperzivnom bojom | m2 | 176.5
UKUPNA CIJENA:
PDV 25%:
SVEUKUPNA CIJENA: